## Масса исп.
Оборудование | Масса в оборудовании, т | Тем-ра, град.С | Давление, Мпа | Теплоѐмкость жидкости, Дж/(кг*К) | Температура кипения, град.С | Теплота испарения, Дж/кг | М, кг/моль | Твсп,С | Sпрол, м2 | Доля аварийного истечения, - | Доля мг.испарившегося вещества | Pn, кПа | Мав, т | Мисп, т
Отстойник ОГЖФ - 25-1, per. № 1 | 20 | 30 | 1 | 2100 | 150 | 300000 | 100 | -25 | 400 | 0.07 | 0 | 17.421 | 21.4 | 0.25086
Отстойник ОГ - 50, per. № 14 | 45 | 30 | 1 | 2100 | 150 | 300000 | 100 | -25 | 900 | 0.07 | 0 | 17.421 | 48.15 | 0.56444
Отстойник 1 - 100 -1,0 -2 -Т-И, рег.№15 | 90 | 30 | 1 | 2100 | 150 | 300000 | 100 | -25 | 1000 | 0.07 | 0 | 17.421 | 96.3 | 0.62716
Аппарат 1 - 100- 1,0- 1Ти, рег.№4, Е-1 | 90 | 30 | 1 | 2100 | 150 | 300000 | 100 | -25 | 1000 | 0.07 | 0 | 17.421 | 96.3 | 0.62716
Аппарат 1 - 100- 1,0- 1Ти, рег.№5, Е-2 | 90 | 30 | 1 | 2100 | 150 | 300000 | 100 | -25 | 1000 | 0.07 | 0 | 17.421 | 96.3 | 0.62716
Сепаратор НГС 1 -1,0 - 2000-1, рег.№6 | 8 | 30 | 0.8 | 2100 | 150 | 300000 | 100 | -25 | 160 | 0.07 | 0 | 17.421 | 8.56 | 0.10034
Г азосепаратор ГС 2-1,0 -1200 - IT, per. № 7, рег.№6 | 1.5 | 30 | 0.8 | 2100 | 150 | 300000 | 100 | -25 | 30 | 0.07 | 0 | 17.421 | 1.605 | 0.018815 | газ есть
Емкость подземная ЕП 8 -2000- 1 -2 , зав. №64 | 7 | 30 | 0.8 | 2100 | 150 | 300000 | 100 | -25 | 42 | 0.07 | 0 | 17.421 | 7.49 | 0.026341
Емкость подземная ЕП 25 -2400 - 1300 - 2, (КЕ-1 и КЕ-5) | 20 | 30 | 0.8 | 2100 | 150 | 300000 | 100 | -25 | 120 | 0.07 | 0 | 17.421 | 21.4 | 0.075259
Емкость подземная ЕП 25 -2400 - 1300 - 2, (КЕ-5) | 20 | 30 | 0.8 | 2100 | 150 | 300000 | 100 | -25 | 120 | 0.07 | 0 | 17.421 | 21.4 | 0.075259
Емкость подземная ЕП 12,5 -2000-1 -2 , (КЕ-3) | 10 | 30 | 0.8 | 2100 | 150 | 300000 | 100 | -25 | 60 | 0.07 | 0 | 17.421 | 10.7 | 0.037629
Насос Н 3/1,2, ЦНСГ 13-140, зав. № 335,655 | 1.0833 | 30 | 0.8 | 2100 | 150 | 300000 | 100 | -25 | 6.5 | 0.07 | 0 | 65 | 1.1592 | 0.01521
Насос Н 2/1,2, ЦНСн 38-175, зав. № 196, 74 | 3.1667 | 30 | 0.8 | 2100 | 150 | 300000 | 100 | -25 | 19 | 0.07 | 0 | 65 | 3.3883 | 0.04446
Нacoc Н 1/2, ЦНСАН 13-140, saв.№ 828 | 1.0833 | 30 | 0.8 | 2100 | 150 | 300000 | 100 | -25 | 6.5 | 0.07 | 0 | 65 | 1.1592 | 0.01521
Насос Н 1/1 и Н-7, А 1-ЗВ 16/25 (Е - 2), зав. № 11ц26, 8С1 | 1.8 | 30 | 0.8 | 2100 | 150 | 300000 | 100 | -25 | 10.8 | 0.07 | 0 | 65 | 1.926 | 0.025272
Подогреватель нефти и нефтяной эмульсии ПНПТ - 0,ЗК, зав. № 322 | 2.69 | 100 | 6.3 | 2100 | 150 | 300000 | 100 | -25 | 16.14 | 0.07 | 0 | 140.1875 | 2.8783 | 0.081455
Подогреватель нефти с промежуточным теплоносителем ПНПТ - 0,3, зав. № 6025 | 2.69 | 100 | 6.3 | 2100 | 150 | 300000 | 100 | -25 | 16.14 | 0.07 | 0 | 140.1875 | 2.8783 | 0.081455
Note on K1: К.М.: Сколько добавится вещества при аарийном истечении в долях единицы

## Масса ОВ
Технологический блок, оборудование |  | Количество опасного вещества, т |  |  | Физические условия содержания опасного вещества |  |  | Объем трубопровода, м3 | Длина трубопровода, м | Диаметр трубопровода, мм | Плотность г.ф., т/м3 | Плотность ж.ф., т/м3 | Объем, м3 | Степень заполенения, - | Обводненность, в долях единицы | Вещество | Количество ОВ по виду, т
Наименование составляющей | Наименование оборудования, № по схеме, (опасное вещество) | Кол-во единиц | В единице оборудования | В блоке | Агр. Состояние | Давление, МПа | Температура, °С
ДНС-2 | Газовый сепаратор ГС, нефть (легкие фракции) | 1 | 0.345 | 0.345 | ж.ф. | 1.6 | 100 | 0 | 0 | 0 | 0.00345 | 0.925 | 100 | 0 | 0.5 | нефть | нефть | 454.8121
| Отстойник О-1, бензин | 1 | 121.7699 | 121.7699 | г.ф.+ж.ф. | 1 | 100 | 131.6431 | 6800 | 157 | 0.00345 | 0.925 | 0 | 0.7 | 0 | бензин | бензин | 1238.7189
| Аппарат, Е-1, метан | 1 | 15.199 | 15.199 | г.ф.+ж.ф. | 0.8 | 20 | 16.5856 | 2666 | 89 | 0 | 0.9164 | 0 | 0.8 | 0.15 | метан | метан | 15.199
| Аппарат, О-2, нефть | 1 | 44.8106 | 44.8106 | г.ф.+ж.ф. | 1.6 | 20 | 16.5856 | 2666 | 89 | 0.00345 | 0.9164 | 100 | 0.7 | 0.54 | нефть | ДТ | 43.6717
| Аппарат, Е-4/2, нефть | 1 | 86.3806 | 86.3806 | г.ф.+ж.ф. | 1.6 | 20 | 16.5856 | 2666 | 89 | 0.00345 | 0.9164 | 100 | 0.8 | 0.03 | нефть
| Отстойник ОГЖФ-1,2, нефть | 2 | 15.6001 | 31.2001 | г.ф.+ж.ф. | 1 | 20 | 16.5856 | 2666 | 89 | 0.00345 | 0.9164 | 50 | 0.8 | 0.99 | нефть
| Дренажная емкость ЕП-40-2400-1600-2, диз.топливо | 1 | 43.6717 | 43.6717 | г.ф.+ж.ф. | 0.07 | 20 | 16.5856 | 2666 | 89 | 0.00345 | 0.9164 | 40 | 0.8 | 0.03 | ДТ
| Факельный сепаратор, нефть (легкие фракции) | 1 | 0.06222 | 0.06222 | г.ф. | 0.6 | 100 | 16.5856 | 2666 | 89 | 0.00345 | 0.00125 | 4 | 1 | 0 | нефть
| Емкость буферная КБ | 1 | 15.2335 | 15.2335 | г.ф.+ж.ф. | 0.07 | 20 | 16.5856 | 2666 | 89 | 0.00345 | 0.9164 | 50 | 0.8 | 1 | нефть
| Подогреватель П-1,2 | 2 | 16.5324 | 33.0647 | ж.ф. | 0.07 | 70 | 16.5856 | 2666 | 89 | 0.00345 | 0.9164 | 1.5 | 1 | 0.03 | нефть
| Сепаратор С-1, нефть | 1 | 26.7403 | 26.7403 | г.ф.+ж.ф. | 0.5 | 20 | 16.5856 | 2666 | 89 | 0.00345 | 0.9164 | 50 | 0.5 | 0.5 | нефть
| Горизонтальный отстойник О-3, нефть | 2 | 77.5832 | 155.1664 | г.ф.+ж.ф. | 0.5 | 20 | 16.5856 | 2666 | 89 | 0.00345 | 0.9164 | 100 | 0.8 | 0.15 | нефть
| Отстойник воды ОГЖФ-3, нефть | 1 | 15.6001 | 15.6001 | г.ф.+ж.ф. | 0.2 | 20 | 16.5856 | 2666 | 89 | 0.00345 | 0.9164 | 50 | 0.8 | 0.99 | нефть
| Подогреватель П-3, нефть | 1 | 16.5324 | 16.5324 | ж.ф. | 0.07 | 90 | 16.5856 | 2666 | 89 | 0.00345 | 0.9164 | 1.5 | 1 | 0.03 | нефть
| РВС-3000, бензин | 1 | 1116.949 | 1116.949 | ж.ф. | 0.07 | 90 | 16.5856 | 2666 | 89 | 0.00345 | 0.9164 | 3000 | 0.8 | 0.5 | бензин
| Дренажная емкость ЕП-100-3200-1600-2 | 1 | 77.5832 | 77.5832 | г.ф.+ж.ф. | 0.07 | 20 | 16.5856 | 2666 | 89 | 0.00345 | 0.9164 | 100 | 0.8 | 0.15 | нефть
| Дренажная емкость ЕП-8-2000-1300-3 | 1 | 18.137 | 18.137 | г.ф.+ж.ф. | 0.07 | 20 | 16.5856 | 2666 | 89 | 0.00345 | 0.9164 | 8 | 0.8 | 0.5 | нефть
| Дренажная емкость ЕП-40-2400-1600-2 | 1 | 43.6717 | 43.6717 | г.ф.+ж.ф. | 0.07 | 20 | 16.5856 | 2666 | 89 | 0.00345 | 0.9164 | 40 | 0.8 | 0.03 | нефть
Note on S1: К.М.: 1. Скопировать столбец "Вещество" 2. Выделить диапазон и на вкладке "Данные" выбрать удалить дуликаты 3. Протянуть Сумму по условию
Note on F2: К.М.: 1) Если стоит "г.ф." то прибавляет объем трубопровода с газом 2) Если стоит иное значение то добавляет к массе ОВ трубопровод с жидкостью

## Сценарии
№ сценария | Оборудование | Описание | Кратко сценарий | Частота инициирующего события, 1/год | Кол-во оборудования, ед. | Условная вероятность | Частота сценария, 1/год | Количество ОВ участвующего в аварии, т | Количество ОВ в создании поражающего фактора, т | Исходные данные для расчета |  | № сценария | Оборудование | Кратко сценарий | q=10,5 | q=7,0 | q=4,2 | q=1,4 | P=20 | Р=12 | P=5 | Р=3 | Lф | Дф | Rнкпр | Rвсп | LPt | PPt | Q=600 | Q=320 | Q=220 | Q=120 | Кол-во погиших, чел | Кол-во пострадавших, чел | Остаточная стоимость оборудования, млн.руб | Стоимость вещества, млн.руб/т | Дни простоя, сут. | Прямые потери, млн.руб | Затраты на ликвидацию, млн.руб | Социальные потери, млн.руб | Косвенный ущерб, млн.руб | Суммарный экологический ущерб, млн.руб | Суммарный ущерб, млн.руб | Кол.риск погибшие, чел/год | Кол.риск пострадавшие, чел/год | Мат.ожидание, млн.руб/год
С1 | Отстойник ОГЖФ - 25-1, per. № 1 | Полное разрушение→ мгновенное воспламенение→ пожар пролива | Полное-пожар | 1e-06 | 1 | 0.05 | 5e-08 | 21.4 | 21.4 | Площадь, м2 | 400 | С1 | Отстойник ОГЖФ - 25-1, per. № 1 | Полное-пожар | 17.8 | 24.6 | 35.1 | 65.2 | - | - | - | - | - | - | - | - | - | - | - | - | - | - | 1 | 2 | 0.75 | 0.027 | 3 | 1.3278 | 0.13278 | 3.5 | 1.2401 | 0.21546 | 6.4162 | 5e-08 | 1e-07 | 3.2081e-07
С2 | Отстойник ОГЖФ - 25-1, per. № 1 | Полное разрушение→ отсутствие мгновенного воспламенения→возможность образования взрывоопасного облака→ отсроченное воспламенение → взрыв облака ТВС | Полное-взрыв | 1e-06 | 1 | 0.19 | 1.9e-07 | 21.4 | 0.025 | Расход газ, кг/с | 0.35 | С2 | Отстойник ОГЖФ - 25-1, per. № 1 | Полное-взрыв | - | - | - | - | 9.6 | 21.6 | 58.6 | 100.6 | - | - | - | - | - | - | - | - | - | - | 2 | 2 | 0.75 | 0.027 | 3 | 1.3278 | 0.13278 | 6.5 | 1.9901 | 0.0025171 | 9.9532 | 3.8e-07 | 3.8e-07 | 1.8911e-06
С3 | Отстойник ОГЖФ - 25-1, per. № 1 | Полное разрушение→ отсутствие мгновенного воспламенения→возможность образования взрывоопасного облака→ отсутсвие отсроченного воспламенения → ликвидация аварии | Полное-ликвидация | 1e-06 | 1 | 0.76 | 7.6e-07 | 21.4 | 0 | Расход жидкость, кг/с | 3 | С3 | Отстойник ОГЖФ - 25-1, per. № 1 | Полное-ликвидация | - | - | - | - | - | - | - | - | - | - | - | - | - | - | - | - | - | - | 0 | 0 | 0.75 | 0.027 | 3 | 0.80778 | 0.080778 | 0 | 0.22214 | 0.028526 | 1.1392 | 0 | 0 | 8.6581e-07
С4 | Отстойник ОГЖФ - 25-1, per. № 1 | Частичная разгерметизация→ разрушение ниже уровня жидкости→возможность мгновенного воспламенения→горение жидкостного факела | Частичное факел | 1e-05 | 1 | 0.04 | 4e-07 | 3.21 | 3.21 | Теплота сгорания, кДж/кг | 45390 | С4 | Отстойник ОГЖФ - 25-1, per. № 1 | Частичное факел | - | - | - | - | - | - | - | - | 23 | 4 | - | - | - | - | - | - | - | - | 0 | 1 | 0.0075 | 0.027 | 3 | 0.016167 | 0.0016167 | 0.25 | 0.066946 | 0.032319 | 0.36705 | 0 | 4e-07 | 1.4682e-07
С5 | Отстойник ОГЖФ - 25-1, per. № 1 | Частичная разгерметизация→ разрушение ниже уровня жидкости→отсутсвие мгновенного воспламенения→ликвидация аварии | Частичное-ликвидация | 1e-05 | 1 | 0.16 | 1.6e-06 | 3.21 | 0 | НКПР, об.% | 3 | С5 | Отстойник ОГЖФ - 25-1, per. № 1 | Частичное-ликвидация | - | - | - | - | - | - | - | - | - | - | - | - | - | - | - | - | - | - | 0 | 1 | 0.0075 | 0.027 | 1 | 0.09417 | 0.009417 | 0.25 | 0.088397 | 0.00033325 | 0.44232 | 0 | 1.6e-06 | 7.0771e-07
С6 | Отстойник ОГЖФ - 25-1, per. № 1 | Частичная разгерметизация→ разрушение выше уровня жидкости→возможность мгновенного воспламенения→горение жидкостного факела | Частичное факел | 1e-05 | 1 | 0.04 | 4e-07 | 0.4815 | 0.4815 | Тип дерева | 12 | С6 | Отстойник ОГЖФ - 25-1, per. № 1 | Частичное факел | - | - | - | - | - | - | - | - | 8 | 2 | - | - | - | - | - | - | - | - | 0 | 1 | 0.0075 | 0.027 | 1 | 0.0205 | 0.00205 | 0.25 | 0.068138 | 0.0048478 | 0.34554 | 0 | 4e-07 | 1.3821e-07
С7 | Отстойник ОГЖФ - 25-1, per. № 1 | Частичная разгерметизация→ разрушение выше уровня жидкости→отсуствие мгновенного воспламенения→ возможность отсроченного воспламенения→пожар-вспышка | Частичное-пожар-вспышка | 1e-05 | 1 | 0.152 | 1.52e-06 | 0.4815 | 0.4815 |  |  | С7 | Отстойник ОГЖФ - 25-1, per. № 1 | Частичное-пожар-вспышка | - | - | - | - | - | - | - | - | - | - | 26.34 | 31.61 | - | - | - | - | - | - | 0 | 1 | 0.0075 | 0.027 | 1 | 0.0205 | 0.00205 | 0.25 | 0.068138 | 0.0048478 | 0.34554 | 0 | 1.52e-06 | 5.2521e-07
С8 | Отстойник ОГЖФ - 25-1, per. № 1 | Частичная разгерметизация→ разрушение выше уровня жидкости→отсуствие мгновенного воспламенения→ отсуствие отсроченного воспламенения → ликвидация аварии | Частичное-ликвидация | 1e-05 | 1 | 0.608 | 6.08e-06 | 0.4815 | 0 |  |  | С8 | Отстойник ОГЖФ - 25-1, per. № 1 | Частичное-ликвидация | - | - | - | - | - | - | - | - | - | - | - | - | - | - | - | - | - | - | 0 | 0 | 0.0075 | 0.027 | 1 | 0.0088001 | 0.00088001 | 0 | 0.00242 | 0.00064184 | 0.012742 | 0 | 0 | 7.7471e-08
С9 | Отстойник ОГЖФ - 25-1, per. № 1 | Полное разрушение при воздействии внешнего источника горения→ образование огненного шара | Частичное-шар | 2.5e-05 | 1 | 1 | 2.5e-05 | 21.4 | 6.42 |  |  | С9 | Отстойник ОГЖФ - 25-1, per. № 1 | Частичное-шар | - | - | - | - | - | - | - | - | - | - | - | - | - | - | 67 | 105.5 | 128.5 | 168.5 | 1 | 2 | 0.75 | 0.027 | 5 | 1.3278 | 0.13278 | 3.5 | 1.2401 | 0.064638 | 6.2654 | 2.5e-05 | 5e-05 | 0.00015663
С1 | Отстойник ОГЖФ - 25-1, per. № 1 | Полное разрушение→ мгновенное воспламенение→ пожар пролива | Полное-пожар | 1e-06 | 1 | 0.05 | 5e-08 | 48.15 | 48.15 | Площадь, м2 | 900 | С1 | Отстойник ОГЖФ - 25-1, per. № 1 | Полное-пожар | 21.8 | 30.2 | 43.6 | 81.6 | - | - | - | - | - | - | - | - | - | - | - | - | - | - | 1 | 2 | 0.75 | 0.027 | 3 | 2.05 | 0.205 | 3.5 | 1.4388 | 0.48478 | 7.6786 | 5e-08 | 1e-07 | 3.8393e-07
С2 | Отстойник ОГЖФ - 25-1, per. № 1 | Полное разрушение→ отсутствие мгновенного воспламенения→возможность образования взрывоопасного облака→ отсроченное воспламенение → взрыв облака ТВС | Полное-взрыв | 1e-06 | 1 | 0.19 | 1.9e-07 | 48.15 | 0.056 | Расход газ, кг/с | 0.35 | С2 | Отстойник ОГЖФ - 25-1, per. № 1 | Полное-взрыв | - | - | - | - | 12.1 | 28.1 | 76.6 | 131.6 | - | - | - | - | - | - | - | - | - | - | 2 | 2 | 0.75 | 0.027 | 3 | 2.05 | 0.205 | 6.5 | 2.1888 | 0.0056382 | 10.9495 | 3.8e-07 | 3.8e-07 | 2.0804e-06
С3 | Отстойник ОГЖФ - 25-1, per. № 1 | Полное разрушение→ отсутствие мгновенного воспламенения→возможность образования взрывоопасного облака→ отсутсвие отсроченного воспламенения → ликвидация аварии | Полное-ликвидация | 1e-06 | 1 | 0.76 | 7.6e-07 | 48.15 | 0 | Расход жидкость, кг/с | 3 | С3 | Отстойник ОГЖФ - 25-1, per. № 1 | Полное-ликвидация | - | - | - | - | - | - | - | - | - | - | - | - | - | - | - | - | - | - | 0 | 0 | 0.75 | 0.027 | 3 | 0.88001 | 0.088001 | 0 | 0.242 | 0.064184 | 1.2742 | 0 | 0 | 9.6839e-07
С4 | Отстойник ОГЖФ - 25-1, per. № 1 | Частичная разгерметизация→ разрушение ниже уровня жидкости→возможность мгновенного воспламенения→горение жидкостного факела | Частичное факел | 1e-05 | 1 | 0.04 | 4e-07 | 7.2225 | 7.2225 | Теплота сгорания, кДж/кг | 45390 | С4 | Отстойник ОГЖФ - 25-1, per. № 1 | Частичное факел | - | - | - | - | - | - | - | - | 23 | 4 | - | - | - | - | - | - | - | - | 0 | 1 | 0.0075 | 0.027 | 3 | 0.027001 | 0.0027001 | 0.25 | 0.069925 | 0.072718 | 0.42234 | 0 | 4e-07 | 1.6894e-07
С5 | Отстойник ОГЖФ - 25-1, per. № 1 | Частичная разгерметизация→ разрушение ниже уровня жидкости→отсутсвие мгновенного воспламенения→ликвидация аварии | Частичное-ликвидация | 1e-05 | 1 | 0.16 | 1.6e-06 | 7.2225 | 0 | НКПР, об.% | 3 | С5 | Отстойник ОГЖФ - 25-1, per. № 1 | Частичное-ликвидация | - | - | - | - | - | - | - | - | - | - | - | - | - | - | - | - | - | - | 0 | 1 | 0.0075 | 0.027 | 1 | 0.20251 | 0.020251 | 0.25 | 0.11819 | 0.00074648 | 0.59169 | 0 | 1.6e-06 | 9.4671e-07
С6 | Отстойник ОГЖФ - 25-1, per. № 1 | Частичная разгерметизация→ разрушение выше уровня жидкости→возможность мгновенного воспламенения→горение жидкостного факела | Частичное факел | 1e-05 | 1 | 0.04 | 4e-07 | 1.0834 | 1.0834 | Тип дерева | 12 | С6 | Отстойник ОГЖФ - 25-1, per. № 1 | Частичное факел | - | - | - | - | - | - | - | - | 8 | 2 | - | - | - | - | - | - | - | - | 0 | 1 | 0.0075 | 0.027 | 1 | 0.036751 | 0.0036751 | 0.25 | 0.072607 | 0.010908 | 0.37394 | 0 | 4e-07 | 1.4958e-07
С7 | Отстойник ОГЖФ - 25-1, per. № 1 | Частичная разгерметизация→ разрушение выше уровня жидкости→отсуствие мгновенного воспламенения→ возможность отсроченного воспламенения→пожар-вспышка | Частичное-пожар-вспышка | 1e-05 | 1 | 0.152 | 1.52e-06 | 1.0834 | 1.0834 |  |  | С7 | Отстойник ОГЖФ - 25-1, per. № 1 | Частичное-пожар-вспышка | - | - | - | - | - | - | - | - | - | - | 34.42 | 41.3 | - | - | - | - | - | - | 0 | 1 | 0.0075 | 0.027 | 1 | 0.036751 | 0.0036751 | 0.25 | 0.072607 | 0.010908 | 0.37394 | 0 | 1.52e-06 | 5.6839e-07
С8 | Отстойник ОГЖФ - 25-1, per. № 1 | Частичная разгерметизация→ разрушение выше уровня жидкости→отсуствие мгновенного воспламенения→ отсуствие отсроченного воспламенения → ликвидация аварии | Частичное-ликвидация | 1e-05 | 1 | 0.608 | 6.08e-06 | 1.0834 | 0 |  |  | С8 | Отстойник ОГЖФ - 25-1, per. № 1 | Частичное-ликвидация | - | - | - | - | - | - | - | - | - | - | - | - | - | - | - | - | - | - | 0 | 0 | 0.0075 | 0.027 | 1 | 0.010425 | 0.0010425 | 0 | 0.0028669 | 0.0014441 | 0.015779 | 0 | 0 | 9.5934e-08
С9 | Отстойник ОГЖФ - 25-1, per. № 1 | Полное разрушение при воздействии внешнего источника горения→ образование огненного шара | Частичное-шар | 2.5e-05 | 1 | 1 | 2.5e-05 | 48.15 | 7.2225 |  |  | С9 |  |  | - | - | - | - | - | - | - | - | - | - | - | - | - | - | 72 | 112 | 136 | 177.5 | 1 | 2 | 0.75 | 0.027 | 5 | 2.05 | 0.205 | 3.5 | 1.4388 | 0.072718 | 7.2665 | 2.5e-05 | 5e-05 | 0.00018166
С1 | Отстойник ОГЖФ - 25-1, per. № 1 | Полное разрушение→ мгновенное воспламенение→ пожар пролива | Полное-пожар | 1e-06 | 1 | 0.05 | 5e-08 | 96.3 | 96.3 | Площадь, м2 | 1000 | С1 | Отстойник ОГЖФ - 25-1, per. № 1 | Полное-пожар | 22.6 | 31.4 | 45.2 | 84.6 | - | - | - | - | - | - | - | - | - | - | - | - | - | - | 1 | 2 | 0.75 | 0.027 | 3 | 3.3501 | 0.33501 | 3.5 | 1.7963 | 0.96957 | 9.951 | 5e-08 | 1e-07 | 4.9755e-07
С2 | Отстойник ОГЖФ - 25-1, per. № 1 | Полное разрушение→ отсутствие мгновенного воспламенения→возможность образования взрывоопасного облака→ отсроченное воспламенение → взрыв облака ТВС | Полное-взрыв | 1e-06 | 1 | 0.19 | 1.9e-07 | 96.3 | 0.062 | Расход газ, кг/с | 2 | С2 | Отстойник ОГЖФ - 25-1, per. № 1 | Полное-взрыв | - | - | - | - | 12.6 | 29.1 | 79.6 | 136.1 | - | - | - | - | - | - | - | - | - | - | 2 | 2 | 0.75 | 0.027 | 3 | 3.3501 | 0.33501 | 6.5 | 2.5463 | 0.0062423 | 12.7376 | 3.8e-07 | 3.8e-07 | 2.4201e-06
С3 | Отстойник ОГЖФ - 25-1, per. № 1 | Полное разрушение→ отсутствие мгновенного воспламенения→возможность образования взрывоопасного облака→ отсутсвие отсроченного воспламенения → ликвидация аварии | Полное-ликвидация | 1e-06 | 1 | 0.76 | 7.6e-07 | 96.3 | 0 | Расход жидкость, кг/с | 0.35 | С3 | Отстойник ОГЖФ - 25-1, per. № 1 | Полное-ликвидация | - | - | - | - | - | - | - | - | - | - | - | - | - | - | - | - | - | - | 0 | 0 | 0.75 | 0.027 | 3 | 1.01 | 0.101 | 0 | 0.27775 | 0.12837 | 1.5171 | 0 | 0 | 1.153e-06
С4 | Отстойник ОГЖФ - 25-1, per. № 1 | Частичная разгерметизация→ разрушение ниже уровня жидкости→возможность мгновенного воспламенения→горение жидкостного факела | Частичное факел | 1e-05 | 1 | 0.04 | 4e-07 | 14.445 | 14.445 | Теплота сгорания, кДж/кг | 45390 | С4 | Отстойник ОГЖФ - 25-1, per. № 1 | Частичное факел | - | - | - | - | - | - | - | - | 9 | 2 | - | - | - | - | - | - | - | - | 0 | 1 | 0.0075 | 0.027 | 3 | 0.046501 | 0.0046501 | 0.25 | 0.075288 | 0.14544 | 0.52187 | 0 | 4e-07 | 2.0875e-07
С5 | Отстойник ОГЖФ - 25-1, per. № 1 | Частичная разгерметизация→ разрушение ниже уровня жидкости→отсутсвие мгновенного воспламенения→ликвидация аварии | Частичное-ликвидация | 1e-05 | 1 | 0.16 | 1.6e-06 | 14.445 | 0 | НКПР, об.% | 3 | С5 | Отстойник ОГЖФ - 25-1, per. № 1 | Частичное-ликвидация | - | - | - | - | - | - | - | - | - | - | - | - | - | - | - | - | - | - | 0 | 1 | 0.0075 | 0.027 | 1 | 0.39751 | 0.039751 | 0.25 | 0.17182 | 0.00082646 | 0.85991 | 0 | 1.6e-06 | 1.3759e-06
С6 | Отстойник ОГЖФ - 25-1, per. № 1 | Частичная разгерметизация→ разрушение выше уровня жидкости→возможность мгновенного воспламенения→горение жидкостного факела | Частичное факел | 1e-05 | 1 | 0.04 | 4e-07 | 2.1667 | 2.1667 | Тип дерева | 12 | С6 | Отстойник ОГЖФ - 25-1, per. № 1 | Частичное факел | - | - | - | - | - | - | - | - | 16 | 3 | - | - | - | - | - | - | - | - | 0 | 1 | 0.0075 | 0.027 | 1 | 0.066002 | 0.0066002 | 0.25 | 0.080651 | 0.021815 | 0.42507 | 0 | 4e-07 | 1.7003e-07
С7 | Отстойник ОГЖФ - 25-1, per. № 1 | Частичная разгерметизация→ разрушение выше уровня жидкости→отсуствие мгновенного воспламенения→ возможность отсроченного воспламенения→пожар-вспышка | Частичное-пожар-вспышка | 1e-05 | 1 | 0.152 | 1.52e-06 | 2.1667 | 2.1667 |  |  | С7 | Отстойник ОГЖФ - 25-1, per. № 1 | Частичное-пожар-вспышка | - | - | - | - | - | - | - | - | - | - | 43.26 | 51.91 | - | - | - | - | - | - | 0 | 1 | 0.0075 | 0.027 | 1 | 0.066002 | 0.0066002 | 0.25 | 0.080651 | 0.021815 | 0.42507 | 0 | 1.52e-06 | 6.461e-07
С8 | Отстойник ОГЖФ - 25-1, per. № 1 | Частичная разгерметизация→ разрушение выше уровня жидкости→отсуствие мгновенного воспламенения→ отсуствие отсроченного воспламенения → ликвидация аварии | Частичное-ликвидация | 1e-05 | 1 | 0.608 | 6.08e-06 | 2.1667 | 0 |  |  | С8 | Отстойник ОГЖФ - 25-1, per. № 1 | Частичное-ликвидация | - | - | - | - | - | - | - | - | - | - | - | - | - | - | - | - | - | - | 0 | 0 | 0.0075 | 0.027 | 1 | 0.01335 | 0.001335 | 0 | 0.0036713 | 0.0028883 | 0.021245 | 0 | 0 | 1.2917e-07
С9 | Отстойник ОГЖФ - 25-1, per. № 1 | Полное разрушение при воздействии внешнего источника горения→ образование огненного шара | Частичное-шар | 2.5e-05 | 1 | 1 | 2.5e-05 | 96.3 | 14.445 |  |  | С9 |  |  | - | - | - | - | - | - | - | - | - | - | - | - | - | - | 106.5 | 156 | 186.5 | 240 | 1 | 2 | 0.75 | 0.027 | 5 | 3.3501 | 0.33501 | 3.5 | 1.7963 | 0.14544 | 9.1268 | 2.5e-05 | 5e-05 | 0.00022817
С1 | Аппарат 1 - 100- 1,0- 1Ти, рег.№4, Е-1 | Полное разрушение→ мгновенное воспламенение→ пожар пролива | Полное-пожар | 1e-06 | 1 | 0.05 | 5e-08 | 96.3 | 96.3 | Площадь, м2 | 1000 | С1 | Аппарат 1 - 100- 1,0- 1Ти, рег.№4, Е-1 | Полное-пожар | 22.6 | 31.4 | 45.2 | 84.6 | - | - | - | - | - | - | - | - | - | - | - | - | - | - | 1 | 2 | 0.75 | 0.027 | 3 | 3.3501 | 0.33501 | 3.5 | 1.7963 | 0.96957 | 9.951 | 5e-08 | 1e-07 | 4.9755e-07
С2 | Аппарат 1 - 100- 1,0- 1Ти, рег.№4, Е-1 | Полное разрушение→ отсутствие мгновенного воспламенения→возможность образования взрывоопасного облака→ отсроченное воспламенение → взрыв облака ТВС | Полное-взрыв | 1e-06 | 1 | 0.19 | 1.9e-07 | 96.3 | 0.062 | Расход газ, кг/с | 0.35 | С2 | Аппарат 1 - 100- 1,0- 1Ти, рег.№4, Е-1 | Полное-взрыв | - | - | - | - | 12.6 | 29.1 | 79.6 | 136.1 | - | - | - | - | - | - | - | - | - | - | 2 | 2 | 0.75 | 0.027 | 3 | 3.3501 | 0.33501 | 6.5 | 2.5463 | 0.0062423 | 12.7376 | 3.8e-07 | 3.8e-07 | 2.4201e-06
С3 | Аппарат 1 - 100- 1,0- 1Ти, рег.№4, Е-1 | Полное разрушение→ отсутствие мгновенного воспламенения→возможность образования взрывоопасного облака→ отсутсвие отсроченного воспламенения → ликвидация аварии | Полное-ликвидация | 1e-06 | 1 | 0.76 | 7.6e-07 | 96.3 | 0 | Расход жидкость, кг/с | 3 | С3 | Аппарат 1 - 100- 1,0- 1Ти, рег.№4, Е-1 | Полное-ликвидация | - | - | - | - | - | - | - | - | - | - | - | - | - | - | - | - | - | - | 0 | 0 | 0.75 | 0.027 | 3 | 1.01 | 0.101 | 0 | 0.27775 | 0.12837 | 1.5171 | 0 | 0 | 1.153e-06
С4 | Аппарат 1 - 100- 1,0- 1Ти, рег.№4, Е-1 | Частичная разгерметизация→ разрушение ниже уровня жидкости→возможность мгновенного воспламенения→горение жидкостного факела | Частичное факел | 1e-05 | 1 | 0.04 | 4e-07 | 14.445 | 14.445 | Теплота сгорания, кДж/кг | 45390 | С4 | Аппарат 1 - 100- 1,0- 1Ти, рег.№4, Е-1 | Частичное факел | - | - | - | - | - | - | - | - | 23 | 4 | - | - | - | - | - | - | - | - | 0 | 1 | 0.0075 | 0.027 | 3 | 0.046501 | 0.0046501 | 0.25 | 0.075288 | 0.14544 | 0.52187 | 0 | 4e-07 | 2.0875e-07
С5 | Аппарат 1 - 100- 1,0- 1Ти, рег.№4, Е-1 | Частичная разгерметизация→ разрушение ниже уровня жидкости→отсутсвие мгновенного воспламенения→ликвидация аварии | Частичное-ликвидация | 1e-05 | 1 | 0.16 | 1.6e-06 | 14.445 | 0 | НКПР, об.% | 3 | С5 | Аппарат 1 - 100- 1,0- 1Ти, рег.№4, Е-1 | Частичное-ликвидация | - | - | - | - | - | - | - | - | - | - | - | - | - | - | - | - | - | - | 0 | 1 | 0.0075 | 0.027 | 1 | 0.39751 | 0.039751 | 0.25 | 0.17182 | 0.00082646 | 0.85991 | 0 | 1.6e-06 | 1.3759e-06
С6 | Аппарат 1 - 100- 1,0- 1Ти, рег.№4, Е-1 | Частичная разгерметизация→ разрушение выше уровня жидкости→возможность мгновенного воспламенения→горение жидкостного факела | Частичное факел | 1e-05 | 1 | 0.04 | 4e-07 | 2.1667 | 2.1667 | Тип дерева | 12 | С6 | Аппарат 1 - 100- 1,0- 1Ти, рег.№4, Е-1 | Частичное факел | - | - | - | - | - | - | - | - | 8 | 2 | - | - | - | - | - | - | - | - | 0 | 1 | 0.0075 | 0.027 | 1 | 0.066002 | 0.0066002 | 0.25 | 0.080651 | 0.021815 | 0.42507 | 0 | 4e-07 | 1.7003e-07
С7 | Аппарат 1 - 100- 1,0- 1Ти, рег.№4, Е-1 | Частичная разгерметизация→ разрушение выше уровня жидкости→отсуствие мгновенного воспламенения→ возможность отсроченного воспламенения→пожар-вспышка | Частичное-пожар-вспышка | 1e-05 | 1 | 0.152 | 1.52e-06 | 2.1667 | 2.1667 |  |  | С7 | Аппарат 1 - 100- 1,0- 1Ти, рег.№4, Е-1 | Частичное-пожар-вспышка | - | - | - | - | - | - | - | - | - | - | 43.26 | 51.91 | - | - | - | - | - | - | 0 | 1 | 0.0075 | 0.027 | 1 | 0.066002 | 0.0066002 | 0.25 | 0.080651 | 0.021815 | 0.42507 | 0 | 1.52e-06 | 6.461e-07
С8 | Аппарат 1 - 100- 1,0- 1Ти, рег.№4, Е-1 | Частичная разгерметизация→ разрушение выше уровня жидкости→отсуствие мгновенного воспламенения→ отсуствие отсроченного воспламенения → ликвидация аварии | Частичное-ликвидация | 1e-05 | 1 | 0.608 | 6.08e-06 | 2.1667 | 0 |  |  | С8 | Аппарат 1 - 100- 1,0- 1Ти, рег.№4, Е-1 | Частичное-ликвидация | - | - | - | - | - | - | - | - | - | - | - | - | - | - | - | - | - | - | 0 | 0 | 0.0075 | 0.027 | 1 | 0.01335 | 0.001335 | 0 | 0.0036713 | 0.0028883 | 0.021245 | 0 | 0 | 1.2917e-07
С9 | Аппарат 1 - 100- 1,0- 1Ти, рег.№4, Е-1 | Полное разрушение при воздействии внешнего источника горения→ образование огненного шара | Частичное-шар | 2.5e-05 | 1 | 1 | 2.5e-05 | 96.3 | 14.445 |  |  | С9 |  |  | - | - | - | - | - | - | - | - | - | - | - | - | - | - | 106.5 | 156 | 186.5 | 240 | 1 | 2 | 0.75 | 0.027 | 5 | 3.3501 | 0.33501 | 3.5 | 1.7963 | 0.14544 | 9.1268 | 2.5e-05 | 5e-05 | 0.00022817
С1 | Аппарат 1 - 100- 1,0- 1Ти, рег.№4, Е-1 | Полное разрушение→ мгновенное воспламенение→ пожар пролива | Полное-пожар | 1e-06 | 1 | 0.05 | 5e-08 | 96.3 | 96.3 | Площадь, м2 | 1000 | С1 | Аппарат 1 - 100- 1,0- 1Ти, рег.№4, Е-1 | Полное-пожар | 22.6 | 31.4 | 45.2 | 84.6 | - | - | - | - | - | - | - | - | - | - | - | - | - | - | 1 | 2 | 0.75 | 0.027 | 3 | 3.3501 | 0.33501 | 3.5 | 1.7963 | 0.96957 | 9.951 | 5e-08 | 1e-07 | 4.9755e-07
С2 | Аппарат 1 - 100- 1,0- 1Ти, рег.№4, Е-1 | Полное разрушение→ отсутствие мгновенного воспламенения→возможность образования взрывоопасного облака→ отсроченное воспламенение → взрыв облака ТВС | Полное-взрыв | 1e-06 | 1 | 0.19 | 1.9e-07 | 96.3 | 0.062 | Расход газ, кг/с | 0.25 | С2 | Аппарат 1 - 100- 1,0- 1Ти, рег.№4, Е-1 | Полное-взрыв | - | - | - | - | 12.6 | 29.1 | 79.6 | 136.1 | - | - | - | - | - | - | - | - | - | - | 2 | 2 | 0.75 | 0.027 | 3 | 3.3501 | 0.33501 | 6.5 | 2.5463 | 0.0062423 | 12.7376 | 3.8e-07 | 3.8e-07 | 2.4201e-06
С3 | Аппарат 1 - 100- 1,0- 1Ти, рег.№4, Е-1 | Полное разрушение→ отсутствие мгновенного воспламенения→возможность образования взрывоопасного облака→ отсутсвие отсроченного воспламенения → ликвидация аварии | Полное-ликвидация | 1e-06 | 1 | 0.76 | 7.6e-07 | 96.3 | 0 | Расход жидкость, кг/с | 2 | С3 | Аппарат 1 - 100- 1,0- 1Ти, рег.№4, Е-1 | Полное-ликвидация | - | - | - | - | - | - | - | - | - | - | - | - | - | - | - | - | - | - | 0 | 0 | 0.75 | 0.027 | 3 | 1.01 | 0.101 | 0 | 0.27775 | 0.12837 | 1.5171 | 0 | 0 | 1.153e-06
С4 | Аппарат 1 - 100- 1,0- 1Ти, рег.№4, Е-1 | Частичная разгерметизация→ разрушение ниже уровня жидкости→возможность мгновенного воспламенения→горение жидкостного факела | Частичное факел | 1e-05 | 1 | 0.04 | 4e-07 | 14.445 | 14.445 | Теплота сгорания, кДж/кг | 45390 | С4 | Аппарат 1 - 100- 1,0- 1Ти, рег.№4, Е-1 | Частичное факел | - | - | - | - | - | - | - | - | 19 | 3 | - | - | - | - | - | - | - | - | 0 | 1 | 0.0075 | 0.027 | 3 | 0.046501 | 0.0046501 | 0.25 | 0.075288 | 0.14544 | 0.52187 | 0 | 4e-07 | 2.0875e-07
С5 | Аппарат 1 - 100- 1,0- 1Ти, рег.№4, Е-1 | Частичная разгерметизация→ разрушение ниже уровня жидкости→отсутсвие мгновенного воспламенения→ликвидация аварии | Частичное-ликвидация | 1e-05 | 1 | 0.16 | 1.6e-06 | 14.445 | 0 | НКПР, об.% | 3 | С5 | Аппарат 1 - 100- 1,0- 1Ти, рег.№4, Е-1 | Частичное-ликвидация | - | - | - | - | - | - | - | - | - | - | - | - | - | - | - | - | - | - | 0 | 1 | 0.0075 | 0.027 | 1 | 0.39751 | 0.039751 | 0.25 | 0.17182 | 0.00082646 | 0.85991 | 0 | 1.6e-06 | 1.3759e-06
С6 | Аппарат 1 - 100- 1,0- 1Ти, рег.№4, Е-1 | Частичная разгерметизация→ разрушение выше уровня жидкости→возможность мгновенного воспламенения→горение жидкостного факела | Частичное факел | 1e-05 | 1 | 0.04 | 4e-07 | 2.1667 | 2.1667 | Тип дерева | 12 | С6 | Аппарат 1 - 100- 1,0- 1Ти, рег.№4, Е-1 | Частичное факел | - | - | - | - | - | - | - | - | 7 | 2 | - | - | - | - | - | - | - | - | 0 | 1 | 0.0075 | 0.027 | 1 | 0.066002 | 0.0066002 | 0.25 | 0.080651 | 0.021815 | 0.42507 | 0 | 4e-07 | 1.7003e-07
С7 | Аппарат 1 - 100- 1,0- 1Ти, рег.№4, Е-1 | Частичная разгерметизация→ разрушение выше уровня жидкости→отсуствие мгновенного воспламенения→ возможность отсроченного воспламенения→пожар-вспышка | Частичное-пожар-вспышка | 1e-05 | 1 | 0.152 | 1.52e-06 | 2.1667 | 2.1667 |  |  | С7 | Аппарат 1 - 100- 1,0- 1Ти, рег.№4, Е-1 | Частичное-пожар-вспышка | - | - | - | - | - | - | - | - | - | - | 43.26 | 51.91 | - | - | - | - | - | - | 0 | 1 | 0.0075 | 0.027 | 1 | 0.066002 | 0.0066002 | 0.25 | 0.080651 | 0.021815 | 0.42507 | 0 | 1.52e-06 | 6.461e-07
С8 | Аппарат 1 - 100- 1,0- 1Ти, рег.№4, Е-1 | Частичная разгерметизация→ разрушение выше уровня жидкости→отсуствие мгновенного воспламенения→ отсуствие отсроченного воспламенения → ликвидация аварии | Частичное-ликвидация | 1e-05 | 1 | 0.608 | 6.08e-06 | 2.1667 | 0 |  |  | С8 | Аппарат 1 - 100- 1,0- 1Ти, рег.№4, Е-1 | Частичное-ликвидация | - | - | - | - | - | - | - | - | - | - | - | - | - | - | - | - | - | - | 0 | 0 | 0.0075 | 0.027 | 1 | 0.01335 | 0.001335 | 0 | 0.0036713 | 0.0028883 | 0.021245 | 0 | 0 | 1.2917e-07
С9 | Аппарат 1 - 100- 1,0- 1Ти, рег.№4, Е-1 | Полное разрушение при воздействии внешнего источника горения→ образование огненного шара | Частичное-шар | 2.5e-05 | 1 | 1 | 2.5e-05 | 96.3 | 28.89 |  |  | С9 |  |  | - | - | - | - | - | - | - | - | - | - | - | - | - | - | 153 | 214.5 | 253.5 | 322 | 1 | 2 | 0.75 | 0.027 | 5 | 3.3501 | 0.33501 | 3.5 | 1.7963 | 0.29087 | 9.2723 | 2.5e-05 | 5e-05 | 0.00023181
С1 | Сепаратор НГС 1 -1,0 - 2000-1, рег.№6 | Полное разрушение→ мгновенное воспламенение→ пожар пролива | Полное-пожар | 1e-06 | 1 | 0.05 | 5e-08 | 8.56 | 8.56 | Площадь, м2 | 160 | С1 | Сепаратор НГС 1 -1,0 - 2000-1, рег.№6 | Полное-пожар | 15.8 | 21.3 | 29.6 | 54 | - | - | - | - | - | - | - | - | - | - | - | - | - | - | 1 | 1 | 0.75 | 0.027 | 3 | 0.98112 | 0.098112 | 3.25 | 1.0823 | 0.086184 | 5.4977 | 5e-08 | 5e-08 | 2.7489e-07
С2 | Сепаратор НГС 1 -1,0 - 2000-1, рег.№6 | Полное разрушение→ отсутствие мгновенного воспламенения→возможность образования взрывоопасного облака→ отсроченное воспламенение → взрыв облака ТВС | Полное-взрыв | 1e-06 | 1 | 0.19 | 1.9e-07 | 8.56 | 0.01 | Расход газ, кг/с | 0.25 | С2 | Сепаратор НГС 1 -1,0 - 2000-1, рег.№6 | Полное-взрыв | - | - | - | - | 7.1 | 16.1 | 43.1 | 74.1 | - | - | - | - | - | - | - | - | - | - | 1 | 1 | 0.75 | 0.027 | 3 | 0.98112 | 0.098112 | 3.25 | 1.0823 | 0.0010068 | 5.4125 | 1.9e-07 | 1.9e-07 | 1.0284e-06
С3 | Сепаратор НГС 1 -1,0 - 2000-1, рег.№6 | Полное разрушение→ отсутствие мгновенного воспламенения→возможность образования взрывоопасного облака→ отсутсвие отсроченного воспламенения → ликвидация аварии | Полное-ликвидация | 1e-06 | 1 | 0.76 | 7.6e-07 | 8.56 | 0 | Расход жидкость, кг/с | 2 | С3 | Сепаратор НГС 1 -1,0 - 2000-1, рег.№6 | Полное-ликвидация | - | - | - | - | - | - | - | - | - | - | - | - | - | - | - | - | - | - | 0 | 0 | 0.75 | 0.027 | 3 | 0.77311 | 0.077311 | 0 | 0.21261 | 0.01141 | 1.0744 | 0 | 0 | 8.1657e-07
С4 | Сепаратор НГС 1 -1,0 - 2000-1, рег.№6 | Частичная разгерметизация→ разрушение ниже уровня жидкости→возможность мгновенного воспламенения→горение жидкостного факела | Частичное факел | 1e-05 | 1 | 0.04 | 4e-07 | 1.284 | 1.284 | Теплота сгорания, кДж/кг | 45390 | С4 | Сепаратор НГС 1 -1,0 - 2000-1, рег.№6 | Частичное факел | - | - | - | - | - | - | - | - | 19 | 3 | - | - | - | - | - | - | - | - | 0 | 1 | 0.0075 | 0.027 | 3 | 0.010967 | 0.0010967 | 0.25 | 0.065516 | 0.012928 | 0.34051 | 0 | 4e-07 | 1.362e-07
С5 | Сепаратор НГС 1 -1,0 - 2000-1, рег.№6 | Частичная разгерметизация→ разрушение ниже уровня жидкости→отсутсвие мгновенного воспламенения→ликвидация аварии | Частичное-ликвидация | 1e-05 | 1 | 0.16 | 1.6e-06 | 1.284 | 0 | НКПР, об.% | 3 | С5 | Сепаратор НГС 1 -1,0 - 2000-1, рег.№6 | Частичное-ликвидация | - | - | - | - | - | - | - | - | - | - | - | - | - | - | - | - | - | - | 0 | 1 | 0.0075 | 0.027 | 1 | 0.042168 | 0.0042168 | 0.25 | 0.074096 | 0.0001333 | 0.37061 | 0 | 1.6e-06 | 5.9298e-07
С6 | Сепаратор НГС 1 -1,0 - 2000-1, рег.№6 | Частичная разгерметизация→ разрушение выше уровня жидкости→возможность мгновенного воспламенения→горение жидкостного факела | Частичное факел | 1e-05 | 1 | 0.04 | 4e-07 | 0.1926 | 0.1926 | Тип дерева | 12 | С6 | Сепаратор НГС 1 -1,0 - 2000-1, рег.№6 | Частичное факел | - | - | - | - | - | - | - | - | 7 | 2 | - | - | - | - | - | - | - | - | 0 | 1 | 0.0075 | 0.027 | 1 | 0.0127 | 0.00127 | 0.25 | 0.065993 | 0.0019391 | 0.3319 | 0 | 4e-07 | 1.3276e-07
С7 | Сепаратор НГС 1 -1,0 - 2000-1, рег.№6 | Частичная разгерметизация→ разрушение выше уровня жидкости→отсуствие мгновенного воспламенения→ возможность отсроченного воспламенения→пожар-вспышка | Частичное-пожар-вспышка | 1e-05 | 1 | 0.152 | 1.52e-06 | 0.1926 | 0.1926 |  |  | С7 | Сепаратор НГС 1 -1,0 - 2000-1, рег.№6 | Частичное-пожар-вспышка | - | - | - | - | - | - | - | - | - | - | 19.46 | 23.35 | - | - | - | - | - | - | 0 | 1 | 0.0075 | 0.027 | 1 | 0.0127 | 0.00127 | 0.25 | 0.065993 | 0.0019391 | 0.3319 | 0 | 1.52e-06 | 5.0449e-07
С8 | Сепаратор НГС 1 -1,0 - 2000-1, рег.№6 | Частичная разгерметизация→ разрушение выше уровня жидкости→отсуствие мгновенного воспламенения→ отсуствие отсроченного воспламенения → ликвидация аварии | Частичное-ликвидация | 1e-05 | 1 | 0.608 | 6.08e-06 | 0.1926 | 0 |  |  | С8 | Сепаратор НГС 1 -1,0 - 2000-1, рег.№6 | Частичное-ликвидация | - | - | - | - | - | - | - | - | - | - | - | - | - | - | - | - | - | - | 0 | 0 | 0.0075 | 0.027 | 1 | 0.00802 | 0.000802 | 0 | 0.0022055 | 0.00025674 | 0.011284 | 0 | 0 | 6.8608e-08
С9 | Сепаратор НГС 1 -1,0 - 2000-1, рег.№6 | Полное разрушение при воздействии внешнего источника горения→ образование огненного шара | Частичное-шар | 2.5e-05 | 1 | 1 | 2.5e-05 | 8.56 | 2.568 |  |  | С9 | Сепаратор НГС 1 -1,0 - 2000-1, рег.№6 | Частичное-шар | - | - | - | - | - | - | - | - | - | - | - | - | - | - | 36 | 66.5 | 83 | 112 | 1 | 2 | 0.75 | 0.027 | 5 | 0.98112 | 0.098112 | 3.5 | 1.1448 | 0.025855 | 5.7499 | 2.5e-05 | 5e-05 | 0.00014375
С1 | Г азосепаратор ГС 2-1,0 -1200 - IT, per. № 7, рег.№6 | Полное разрушение→ мгновенное воспламенение→ пожар пролива | Полное-пожар | 1e-06 | 1 | 0.05 | 5e-08 | 1.69 | 1.69 | Площадь, м2 | 30 | С1 | Г азосепаратор ГС 2-1,0 -1200 - IT, per. № 7, рег.№6 | Полное-пожар | 12.8 | 16.4 | 21.7 | 37.3 | - | - | - | - | - | - | - | - | - | - | - | - | - | - | 1 | 1 | 0.75 | 0.027 | 3 | 0.79563 | 0.079563 | 3.25 | 1.0313 | 0.017015 | 5.1735 | 5e-08 | 5e-08 | 2.5868e-07
С2 | Г азосепаратор ГС 2-1,0 -1200 - IT, per. № 7, рег.№6 | Полное разрушение→ отсутствие мгновенного воспламенения→возможность образования взрывоопасного облака→ отсроченное воспламенение → взрыв облака ТВС | Полное-взрыв | 1e-06 | 1 | 0.19 | 1.9e-07 | 1.69 | 0.001 | Расход газ, кг/с | 0.25 | С2 | Г азосепаратор ГС 2-1,0 -1200 - IT, per. № 7, рег.№6 | Полное-взрыв | - | - | - | - | 3.1 | 7.6 | 20.1 | 34.6 | - | - | - | - | - | - | - | - | - | - | 1 | 1 | 0.75 | 0.027 | 3 | 0.79563 | 0.079563 | 3.25 | 1.0313 | 0.00010068 | 5.1566 | 1.9e-07 | 1.9e-07 | 9.7975e-07
С3 | Г азосепаратор ГС 2-1,0 -1200 - IT, per. № 7, рег.№6 | Полное разрушение→ отсутствие мгновенного воспламенения→возможность образования взрывоопасного облака→ отсутсвие отсроченного воспламенения → ликвидация аварии | Полное-ликвидация | 1e-06 | 1 | 0.76 | 7.6e-07 | 1.69 | 0 | Расход жидкость, кг/с | 2 | С3 | Г азосепаратор ГС 2-1,0 -1200 - IT, per. № 7, рег.№6 | Полное-ликвидация | - | - | - | - | - | - | - | - | - | - | - | - | - | - | - | - | - | - | 0 | 0 | 0.75 | 0.027 | 3 | 0.75456 | 0.075456 | 0 | 0.2075 | 0.0022528 | 1.0398 | 0 | 0 | 7.9023e-07
С4 | Г азосепаратор ГС 2-1,0 -1200 - IT, per. № 7, рег.№6 | Частичная разгерметизация→ разрушение ниже уровня жидкости→возможность мгновенного воспламенения→горение жидкостного факела | Частичное факел | 1e-05 | 1 | 0.04 | 4e-07 | 0.2535 | 0.2535 | Теплота сгорания, кДж/кг | 45390 | С4 | Г азосепаратор ГС 2-1,0 -1200 - IT, per. № 7, рег.№6 | Частичное факел | - | - | - | - | - | - | - | - | 19 | 3 | - | - | - | - | - | - | - | - | 0 | 1 | 0.0075 | 0.027 | 3 | 0.0081845 | 0.00081845 | 0.25 | 0.064751 | 0.0025523 | 0.32631 | 0 | 4e-07 | 1.3052e-07
С5 | Г азосепаратор ГС 2-1,0 -1200 - IT, per. № 7, рег.№6 | Частичная разгерметизация→ разрушение ниже уровня жидкости→отсутсвие мгновенного воспламенения→ликвидация аварии | Частичное-ликвидация | 1e-05 | 1 | 0.16 | 1.6e-06 | 0.2535 | 0 | НКПР, об.% | 3 | С5 | Г азосепаратор ГС 2-1,0 -1200 - IT, per. № 7, рег.№6 | Частичное-ликвидация | - | - | - | - | - | - | - | - | - | - | - | - | - | - | - | - | - | - | 0 | 1 | 0.0075 | 0.027 | 1 | 0.014345 | 0.0014345 | 0.25 | 0.066445 | 1.333e-05 | 0.33224 | 0 | 1.6e-06 | 5.3158e-07
С6 | Г азосепаратор ГС 2-1,0 -1200 - IT, per. № 7, рег.№6 | Частичная разгерметизация→ разрушение выше уровня жидкости→возможность мгновенного воспламенения→горение жидкостного факела | Частичное факел | 1e-05 | 1 | 0.04 | 4e-07 | 0.038025 | 0.038025 | Тип дерева | 12 | С6 | Г азосепаратор ГС 2-1,0 -1200 - IT, per. № 7, рег.№6 | Частичное факел | - | - | - | - | - | - | - | - | 7 | 2 | - | - | - | - | - | - | - | - | 0 | 1 | 0.0075 | 0.027 | 1 | 0.0085267 | 0.00085267 | 0.25 | 0.064845 | 0.00038284 | 0.32461 | 0 | 4e-07 | 1.2984e-07
С7 | Г азосепаратор ГС 2-1,0 -1200 - IT, per. № 7, рег.№6 | Частичная разгерметизация→ разрушение выше уровня жидкости→отсуствие мгновенного воспламенения→ возможность отсроченного воспламенения→пожар-вспышка | Частичное-пожар-вспышка | 1e-05 | 1 | 0.152 | 1.52e-06 | 0.038025 | 0.038025 |  |  | С7 | Г азосепаратор ГС 2-1,0 -1200 - IT, per. № 7, рег.№6 | Частичное-пожар-вспышка | - | - | - | - | - | - | - | - | - | - | 11.39 | 13.67 | - | - | - | - | - | - | 0 | 1 | 0.0075 | 0.027 | 1 | 0.0085267 | 0.00085267 | 0.25 | 0.064845 | 0.00038284 | 0.32461 | 0 | 1.52e-06 | 4.934e-07
С8 | Г азосепаратор ГС 2-1,0 -1200 - IT, per. № 7, рег.№6 | Частичная разгерметизация→ разрушение выше уровня жидкости→отсуствие мгновенного воспламенения→ отсуствие отсроченного воспламенения → ликвидация аварии | Частичное-ликвидация | 1e-05 | 1 | 0.608 | 6.08e-06 | 0.038025 | 0 |  |  | С8 | Г азосепаратор ГС 2-1,0 -1200 - IT, per. № 7, рег.№6 | Частичное-ликвидация | - | - | - | - | - | - | - | - | - | - | - | - | - | - | - | - | - | - | 0 | 0 | 0.0075 | 0.027 | 1 | 0.0076027 | 0.00076027 | 0 | 0.0020907 | 5.0687e-05 | 0.010504 | 0 | 0 | 6.3866e-08
С9 | Г азосепаратор ГС 2-1,0 -1200 - IT, per. № 7, рег.№6 | Полное разрушение при воздействии внешнего источника горения→ образование огненного шара | Частичное-шар | 2.5e-05 | 1 | 1 | 2.5e-05 | 1.69 | 1.183 |  |  | С9 | Г азосепаратор ГС 2-1,0 -1200 - IT, per. № 7, рег.№6 | Частичное-шар | - | - | - | - | - | - | - | - | - | - | - | - | - | - | 16.5 | 43.5 | 56.5 | 78.5 | 1 | 2 | 0.75 | 0.027 | 5 | 0.79563 | 0.079563 | 3.5 | 1.0938 | 0.011911 | 5.4809 | 2.5e-05 | 5e-05 | 0.00013702
С1 | Емкость подземная ЕП 8 -2000- 1 -2 , зав. №64, 65 | Полное разрушение→ мгновенное воспламенение→ пожар пролива | Полное-пожар | 1e-05 | 2 | 0.05 | 1e-06 | 7.49 | 7.49 | Площадь, м2 | 42 | С1 | Емкость подземная ЕП 8 -2000- 1 -2 , зав. №64, 65 | Полное-пожар | 12.4 | 16.3 | 22.1 | 39.7 | - | - | - | - | - | - | - | - | - | - | - | - | - | - | 1 | 1 | 0.75 | 0.027 | 1 | 0.95223 | 0.095223 | 3.25 | 1.0744 | 0.075411 | 5.4472 | 1e-06 | 1e-06 | 5.4472e-06
С2 | Емкость подземная ЕП 8 -2000- 1 -2 , зав. №64, 65 | Полное разрушение→ отсутствие мгновенного воспламенения→возможность образования взрывоопасного облака→ отсроченное воспламенение → взрыв облака ТВС | Полное-взрыв | 1e-05 | 2 | 0.0475 | 9.5e-07 | 7.49 | 0.002 | Расход газ, кг/с | 0 | С2 | Емкость подземная ЕП 8 -2000- 1 -2 , зав. №64, 65 | Полное-взрыв | - | - | - | - | 4.1 | 9.1 | 25.1 | 43.1 | - | - | - | - | - | - | - | - | - | - | 1 | 1 | 0.75 | 0.027 | 1 | 0.95223 | 0.095223 | 3.25 | 1.0744 | 0.00020136 | 5.372 | 9.5e-07 | 9.5e-07 | 5.1034e-06
С3 | Емкость подземная ЕП 8 -2000- 1 -2 , зав. №64, 65 | Полное разрушение→ отсутствие мгновенного воспламенения→возможность образования взрывоопасного облака→ отсутсвие отсроченного воспламенения → ликвидация аварии | Полное-ликвидация | 1e-05 | 2 | 0.9025 | 1.805e-05 | 7.49 | 0 | Расход жидкость, кг/с | 0 | С3 | Емкость подземная ЕП 8 -2000- 1 -2 , зав. №64, 65 | Полное-ликвидация | - | - | - | - | - | - | - | - | - | - | - | - | - | - | - | - | - | - | 0 | 0 | 0.75 | 0.027 | 1 | 0.77022 | 0.077022 | 0 | 0.21181 | 0.0099842 | 1.069 | 0 | 0 | 1.9296e-05
[10 empty] | Теплота сгорания, кДж/кг | 45390
[10 empty] | НКПР, об.% | 3
[10 empty] | Тип дерева | 14
С1 | Емкость подземная ЕП 8 -2000 - 1 - 2, зав. № 65 | Полное разрушение→ мгновенное воспламенение→ пожар пролива | Полное-пожар | 1e-05 | 2 | 0.05 | 1e-06 | 21.4 | 21.4 | Площадь, м2 | 120 | С1 | Емкость подземная ЕП 8 -2000 - 1 - 2, зав. № 65 | Полное-пожар | 15.2 | 20.3 | 28.1 | 50.9 | - | - | - | - | - | - | - | - | - | - | - | - | - | - | 1 | 1 | 0.75 | 0.027 | 1 | 1.3278 | 0.13278 | 3.25 | 1.1776 | 0.21546 | 6.1037 | 1e-06 | 1e-06 | 6.1037e-06
С2 | Емкость подземная ЕП 8 -2000 - 1 - 2, зав. № 65 | Полное разрушение→ отсутствие мгновенного воспламенения→возможность образования взрывоопасного облака→ отсроченное воспламенение → взрыв облака ТВС | Полное-взрыв | 1e-05 | 2 | 0.0475 | 9.5e-07 | 21.4 | 0.007 | Расход газ, кг/с | 0 | С2 | Емкость подземная ЕП 8 -2000 - 1 - 2, зав. № 65 | Полное-взрыв | - | - | - | - | 6.1 | 14.1 | 38.6 | 65.6 | - | - | - | - | - | - | - | - | - | - | 1 | 1 | 0.75 | 0.027 | 1 | 1.3278 | 0.13278 | 3.25 | 1.1776 | 0.00070477 | 5.8889 | 9.5e-07 | 9.5e-07 | 5.5945e-06
С3 | Емкость подземная ЕП 8 -2000 - 1 - 2, зав. № 65 | Полное разрушение→ отсутствие мгновенного воспламенения→возможность образования взрывоопасного облака→ отсутсвие отсроченного воспламенения → ликвидация аварии | Полное-ликвидация | 1e-05 | 2 | 0.9025 | 1.805e-05 | 21.4 | 0 | Расход жидкость, кг/с | 0 | С3 | Емкость подземная ЕП 8 -2000 - 1 - 2, зав. № 65 | Полное-ликвидация | - | - | - | - | - | - | - | - | - | - | - | - | - | - | - | - | - | - | 0 | 0 | 0.75 | 0.027 | 1 | 0.80778 | 0.080778 | 0 | 0.22214 | 0.028526 | 1.1392 | 0 | 0 | 2.0563e-05
[10 empty] | Теплота сгорания, кДж/кг | 45390
[10 empty] | НКПР, об.% | 3
[10 empty] | Тип дерева | 14
С1 | Емкость подземная ЕП 12,5 -2000-1 -2 , (КЕ-3) | Полное разрушение→ мгновенное воспламенение→ пожар пролива | Полное-пожар | 1e-05 | 1 | 0.05 | 5e-07 | 10.7 | 10.7 | Площадь, м2 | 120 | С1 | Емкость подземная ЕП 12,5 -2000-1 -2 , (КЕ-3) | Полное-пожар | 15.2 | 20.3 | 28.1 | 50.9 | - | - | - | - | - | - | - | - | - | - | - | - | - | - | 1 | 1 | 0.75 | 0.027 | 1 | 1.0389 | 0.10389 | 3.25 | 1.0982 | 0.10773 | 5.5987 | 5e-07 | 5e-07 | 2.7994e-06
С2 | Емкость подземная ЕП 12,5 -2000-1 -2 , (КЕ-3) | Полное разрушение→ отсутствие мгновенного воспламенения→возможность образования взрывоопасного облака→ отсроченное воспламенение → взрыв облака ТВС | Полное-взрыв | 1e-05 | 1 | 0.0475 | 4.75e-07 | 10.7 | 0.003 | Расход газ, кг/с | 0 | С2 | Емкость подземная ЕП 12,5 -2000-1 -2 , (КЕ-3) | Полное-взрыв | - | - | - | - | 4.6 | 10.6 | 29.1 | 49.6 | - | - | - | - | - | - | - | - | - | - | 1 | 1 | 0.75 | 0.027 | 1 | 1.0389 | 0.10389 | 3.25 | 1.0982 | 0.00030205 | 5.4913 | 4.75e-07 | 4.75e-07 | 2.6084e-06
С3 | Емкость подземная ЕП 12,5 -2000-1 -2 , (КЕ-3) | Полное разрушение→ отсутствие мгновенного воспламенения→возможность образования взрывоопасного облака→ отсутсвие отсроченного воспламенения → ликвидация аварии | Полное-ликвидация | 1e-05 | 1 | 0.9025 | 9.025e-06 | 10.7 | 0 | Расход жидкость, кг/с | 0 | С3 | Емкость подземная ЕП 12,5 -2000-1 -2 , (КЕ-3) | Полное-ликвидация | - | - | - | - | - | - | - | - | - | - | - | - | - | - | - | - | - | - | 0 | 0 | 0.75 | 0.027 | 1 | 0.77889 | 0.077889 | 0 | 0.21419 | 0.014263 | 1.0852 | 0 | 0 | 9.7943e-06
[10 empty] | Теплота сгорания, кДж/кг | 45390
[10 empty] | НКПР, об.% | 3
[10 empty] | Тип дерева | 14
С1 | Насос Н 3/1,2 и Н1/2, ЦНСГ 13-140, зав. № 335,655, 828 | Разрушение отводящего трубопровода→ возможность образования капельной смеси →мгновенное воспламенение→ горение жидкостного факела | Полное-факел | 1e-05 | 3 | 0.1 | 3e-06 | 1.16 | 1.16 | Площадь, м2 | 7 | С1 | Насос Н 3/1,2 и Н1/2, ЦНСГ 13-140, зав. № 335,655, 828 | Полное-факел | - | - | - | - | - | - | - | - | 15 | 3 | - | - | - | - | - | - | - | - | 1 | 1 | 0.75 | 0.027 | 3 | 0.78132 | 0.078132 | 3.25 | 1.0274 | 0.011679 | 5.1485 | 3e-06 | 3e-06 | 1.5445e-05
С2 | Насос Н 3/1,2 и Н1/2, ЦНСГ 13-140, зав. № 335,655, 828 | Разрушение отводящего трубопровода→ возможность образования капельной смеси→ возможность образования взрывоопасного облака→ отсроченное воспламенение → пожар пролива | Полное-взрыв облака ТВС | 1e-05 | 3 | 0.18 | 5.4e-06 | 1.16 | 0.001 | Расход газ, кг/с | 0 | С2 | Насос Н 3/1,2 и Н1/2, ЦНСГ 13-140, зав. № 335,655, 828 | Полное-взрыв облака ТВС | - | - | - | - | 3.1 | 7.6 | 20.1 | 34.6 | - | - | - | - | - | - | - | - | - | - | 1 | 1 | 0.75 | 0.027 | 3 | 0.78132 | 0.078132 | 3.25 | 1.0274 | 0.00010068 | 5.1369 | 5.4e-06 | 5.4e-06 | 2.7739e-05
С3 | Насос Н 3/1,2 и Н1/2, ЦНСГ 13-140, зав. № 335,655, 828 | Разрушение отводящего трубопровода→ возможность образования капельной смеси→возможность образования взрывоопасного облака→отсуствие отсроченного воспламенения → ликвидация аварии | Полное-ликвидация | 1e-05 | 3 | 0.72 | 2.16e-05 | 1.16 | 0 | Расход жидкость, кг/с | 1 | С3 | Насос Н 3/1,2 и Н1/2, ЦНСГ 13-140, зав. № 335,655, 828 | Полное-ликвидация | - | - | - | - | - | - | - | - | - | - | - | - | - | - | - | - | - | - | 0 | 0 | 0.75 | 0.027 | 3 | 0.75313 | 0.075313 | 0 | 0.20711 | 1.333e-06 | 1.0356 | 0 | 0 | 2.2368e-05
С4 | Насос Н 3/1,2 и Н1/2, ЦНСГ 13-140, зав. № 335,655, 828 | Разрушение отводящего трубопровода→ отсуствие возможности образования капельной смеси→ мгновенное воспламенение→ пожар пролива | Частичное-пожар | 1e-05 | 3 | 0.1 | 3e-06 | 0.174 | 0.174 | Теплота сгорания, кДж/кг | 45390 | С4 | Насос Н 3/1,2 и Н1/2, ЦНСГ 13-140, зав. № 335,655, 828 | Частичное-пожар | - | - | - | - | - | - | - | - | - | - | - | - | - | - | - | - | - | - | 0 | 2 | 0.075 | 0.027 | 1 | 0.079698 | 0.0079698 | 0.5 | 0.14692 | 0.0017519 | 0.73634 | 0 | 6e-06 | 2.209e-06
С5 | Насос Н 3/1,2 и Н1/2, ЦНСГ 13-140, зав. № 335,655, 828 | Разрушение отводящего трубопровода→ отсуствие возможности образования капельной смеси→отсуствие мгновенного воспламенения → отсроченное воспламенение → пожар пролива | Частичное-пожар | 1e-05 | 3 | 0.045 | 1.35e-06 | 0.174 | 0.174 | НКПР, об.% | 3 | С5 | Насос Н 3/1,2 и Н1/2, ЦНСГ 13-140, зав. № 335,655, 828 | Частичное-пожар | - | - | - | - | - | - | - | - | - | - | - | - | - | - | - | - | - | - | 0 | 1 | 0.075 | 0.027 | 1 | 0.079698 | 0.0079698 | 0.25 | 0.084417 | 0.017519 | 0.4396 | 0 | 1.35e-06 | 5.9346e-07
С6 | Насос Н 3/1,2 и Н1/2, ЦНСГ 13-140, зав. № 335,655, 828 | Разрушение отводящего трубопровода→ отсуствие возможности образования капельной смеси→отсуствие мгновенного воспламенения → отсуствие отсроченного воспламенения → ликвидация аварии | Частичное-ликвидация | 1e-05 | 3 | 0.855 | 2.565e-05 | 0.174 | 0 | Тип дерева | 11 | С6 | Насос Н 3/1,2 и Н1/2, ЦНСГ 13-140, зав. № 335,655, 828 | Частичное-ликвидация | - | - | - | - | - | - | - | - | - | - | - | - | - | - | - | - | - | - | 0 | 0 | 0.075 | 0.027 | 1 | 0.07547 | 0.007547 | 0 | 0.020754 | 0.00023194 | 0.104 | 0 | 0 | 2.6677e-06
С1 | Насос Н 2/1,2, ЦНСн 38-175, зав. № 196, 74 | Разрушение отводящего трубопровода→ возможность образования капельной смеси →мгновенное воспламенение→ горение жидкостного факела | Полное-факел | 1e-05 | 2 | 0.1 | 2e-06 | 3.39 | 3.39 | Площадь, м2 | 19 | С1 | Насос Н 2/1,2, ЦНСн 38-175, зав. № 196, 74 | Полное-факел | - | - | - | - | - | - | - | - | 16 | 3 | - | - | - | - | - | - | - | - | 1 | 1 | 0.75 | 0.027 | 3 | 0.84153 | 0.084153 | 3.25 | 1.0439 | 0.034131 | 5.2537 | 2e-06 | 2e-06 | 1.0507e-05
С2 | Насос Н 2/1,2, ЦНСн 38-175, зав. № 196, 74 | Разрушение отводящего трубопровода→ возможность образования капельной смеси→ возможность образования взрывоопасного облака→ отсроченное воспламенение → пожар пролива | Полное-взрыв облака ТВС | 1e-05 | 2 | 0.18 | 3.6e-06 | 3.39 | 0.004 | Расход газ, кг/с | 0 | С2 | Насос Н 2/1,2, ЦНСн 38-175, зав. № 196, 74 | Полное-взрыв облака ТВС | - | - | - | - | 5.1 | 11.6 | 32.1 | 54.6 | - | - | - | - | - | - | - | - | - | - | 1 | 1 | 0.75 | 0.027 | 3 | 0.84153 | 0.084153 | 3.25 | 1.0439 | 0.00040273 | 5.22 | 3.6e-06 | 3.6e-06 | 1.8792e-05
С3 | Насос Н 2/1,2, ЦНСн 38-175, зав. № 196, 74 | Разрушение отводящего трубопровода→ возможность образования капельной смеси→возможность образования взрывоопасного облака→отсуствие отсроченного воспламенения → ликвидация аварии | Полное-ликвидация | 1e-05 | 2 | 0.72 | 1.44e-05 | 3.39 | 0 | Расход жидкость, кг/с | 1.3 | С3 | Насос Н 2/1,2, ЦНСн 38-175, зав. № 196, 74 | Полное-ликвидация | - | - | - | - | - | - | - | - | - | - | - | - | - | - | - | - | - | - | 0 | 0 | 0.75 | 0.027 | 3 | 0.75915 | 0.075915 | 0 | 0.20877 | 5.332e-06 | 1.0438 | 0 | 0 | 1.5031e-05
С4 | Насос Н 2/1,2, ЦНСн 38-175, зав. № 196, 74 | Разрушение отводящего трубопровода→ отсуствие возможности образования капельной смеси→ мгновенное воспламенение→ пожар пролива | Частичное-пожар | 1e-05 | 2 | 0.1 | 2e-06 | 0.5085 | 0.5085 | Теплота сгорания, кДж/кг | 45390 | С4 | Насос Н 2/1,2, ЦНСн 38-175, зав. № 196, 74 | Частичное-пожар | - | - | - | - | - | - | - | - | - | - | - | - | - | - | - | - | - | - | 0 | 2 | 0.075 | 0.027 | 1 | 0.08873 | 0.008873 | 0.5 | 0.1494 | 0.0051197 | 0.75212 | 0 | 4e-06 | 1.5042e-06
С5 | Насос Н 2/1,2, ЦНСн 38-175, зав. № 196, 74 | Разрушение отводящего трубопровода→ отсуствие возможности образования капельной смеси→отсуствие мгновенного воспламенения → отсроченное воспламенение → пожар пролива | Частичное-пожар | 1e-05 | 2 | 0.045 | 9e-07 | 0.5085 | 0.5085 | НКПР, об.% | 3 | С5 | Насос Н 2/1,2, ЦНСн 38-175, зав. № 196, 74 | Частичное-пожар | - | - | - | - | - | - | - | - | - | - | - | - | - | - | - | - | - | - | 0 | 1 | 0.075 | 0.027 | 1 | 0.08873 | 0.008873 | 0.25 | 0.086901 | 0.051197 | 0.4857 | 0 | 9e-07 | 4.3713e-07
С6 | Насос Н 2/1,2, ЦНСн 38-175, зав. № 196, 74 | Разрушение отводящего трубопровода→ отсуствие возможности образования капельной смеси→отсуствие мгновенного воспламенения → отсуствие отсроченного воспламенения → ликвидация аварии | Частичное-ликвидация | 1e-05 | 2 | 0.855 | 1.71e-05 | 0.5085 | 0 | Тип дерева | 11 | С6 | Насос Н 2/1,2, ЦНСн 38-175, зав. № 196, 74 | Частичное-ликвидация | - | - | - | - | - | - | - | - | - | - | - | - | - | - | - | - | - | - | 0 | 0 | 0.075 | 0.027 | 1 | 0.076373 | 0.0076373 | 0 | 0.021003 | 0.00067783 | 0.10569 | 0 | 0 | 1.8073e-06
С1 | Насос Н 1/1 и Н-7, А 1-ЗВ 16/25 (Е - 2), зав. № 11ц26, 8С1 | Разрушение отводящего трубопровода→ возможность образования капельной смеси →мгновенное воспламенение→ горение жидкостного факела | Полное-факел | 1e-05 | 2 | 0.1 | 2e-06 | 1.16 | 1.16 | Площадь, м2 | 7 | С1 | Насос Н 1/1 и Н-7, А 1-ЗВ 16/25 (Е - 2), зав. № 11ц26, 8С1 | Полное-факел | - | - | - | - | - | - | - | - | 15 | 3 | - | - | - | - | - | - | - | - | 1 | 1 | 0.75 | 0.027 | 3 | 0.78132 | 0.078132 | 3.25 | 1.0274 | 0.011679 | 5.1485 | 2e-06 | 2e-06 | 1.0297e-05
С2 | Насос Н 1/1 и Н-7, А 1-ЗВ 16/25 (Е - 2), зав. № 11ц26, 8С1 | Разрушение отводящего трубопровода→ возможность образования капельной смеси→ возможность образования взрывоопасного облака→ отсроченное воспламенение → пожар пролива | Полное-взрыв облака ТВС | 1e-05 | 2 | 0.18 | 3.6e-06 | 1.16 | 0.001 | Расход газ, кг/с | 0 | С2 | Насос Н 1/1 и Н-7, А 1-ЗВ 16/25 (Е - 2), зав. № 11ц26, 8С1 | Полное-взрыв облака ТВС | - | - | - | - | 3.1 | 7.6 | 20.1 | 34.6 | - | - | - | - | - | - | - | - | - | - | 1 | 1 | 0.75 | 0.027 | 3 | 0.78132 | 0.078132 | 3.25 | 1.0274 | 0.00010068 | 5.1369 | 3.6e-06 | 3.6e-06 | 1.8493e-05
С3 | Насос Н 1/1 и Н-7, А 1-ЗВ 16/25 (Е - 2), зав. № 11ц26, 8С1 | Разрушение отводящего трубопровода→ возможность образования капельной смеси→возможность образования взрывоопасного облака→отсуствие отсроченного воспламенения → ликвидация аварии | Полное-ликвидация | 1e-05 | 2 | 0.72 | 1.44e-05 | 1.16 | 0 | Расход жидкость, кг/с | 1 | С3 | Насос Н 1/1 и Н-7, А 1-ЗВ 16/25 (Е - 2), зав. № 11ц26, 8С1 | Полное-ликвидация | - | - | - | - | - | - | - | - | - | - | - | - | - | - | - | - | - | - | 0 | 0 | 0.75 | 0.027 | 3 | 0.75313 | 0.075313 | 0 | 0.20711 | 1.333e-06 | 1.0356 | 0 | 0 | 1.4912e-05
С4 | Насос Н 1/1 и Н-7, А 1-ЗВ 16/25 (Е - 2), зав. № 11ц26, 8С1 | Разрушение отводящего трубопровода→ отсуствие возможности образования капельной смеси→ мгновенное воспламенение→ пожар пролива | Частичное-пожар | 1e-05 | 2 | 0.1 | 2e-06 | 0.174 | 0.174 | Теплота сгорания, кДж/кг | 45390 | С4 | Насос Н 1/1 и Н-7, А 1-ЗВ 16/25 (Е - 2), зав. № 11ц26, 8С1 | Частичное-пожар | - | - | - | - | - | - | - | - | - | - | - | - | - | - | - | - | - | - | 0 | 2 | 0.075 | 0.027 | 1 | 0.079698 | 0.0079698 | 0.5 | 0.14692 | 0.0017519 | 0.73634 | 0 | 4e-06 | 1.4727e-06
С5 | Насос Н 1/1 и Н-7, А 1-ЗВ 16/25 (Е - 2), зав. № 11ц26, 8С1 | Разрушение отводящего трубопровода→ отсуствие возможности образования капельной смеси→отсуствие мгновенного воспламенения → отсроченное воспламенение → пожар пролива | Частичное-пожар | 1e-05 | 2 | 0.045 | 9e-07 | 0.174 | 0.174 | НКПР, об.% | 3 | С5 | Насос Н 1/1 и Н-7, А 1-ЗВ 16/25 (Е - 2), зав. № 11ц26, 8С1 | Частичное-пожар | - | - | - | - | - | - | - | - | - | - | - | - | - | - | - | - | - | - | 0 | 1 | 0.075 | 0.027 | 1 | 0.079698 | 0.0079698 | 0.25 | 0.084417 | 0.017519 | 0.4396 | 0 | 9e-07 | 3.9564e-07
С6 | Насос Н 1/1 и Н-7, А 1-ЗВ 16/25 (Е - 2), зав. № 11ц26, 8С1 | Разрушение отводящего трубопровода→ отсуствие возможности образования капельной смеси→отсуствие мгновенного воспламенения → отсуствие отсроченного воспламенения → ликвидация аварии | Частичное-ликвидация | 1e-05 | 2 | 0.855 | 1.71e-05 | 0.174 | 0 | Тип дерева | 11 | С6 | Насос Н 1/1 и Н-7, А 1-ЗВ 16/25 (Е - 2), зав. № 11ц26, 8С1 | Частичное-ликвидация | - | - | - | - | - | - | - | - | - | - | - | - | - | - | - | - | - | - | 0 | 0 | 0.075 | 0.027 | 1 | 0.07547 | 0.007547 | 0 | 0.020754 | 0.00023194 | 0.104 | 0 | 0 | 1.7784e-06